## Berechnung
Info:
100 / f (MHz) = L
3 / f (MHz) = W
1 m x 3,281 = ft
T2FD calculator by OE7OPJ
| COMPLETE green fields |  |  | No adhesion for this plan.
| and print DIN A4 |  |  | Only for amateur radio,
lowest QRG | 7 | MHz |  | not for commercial purposes!
safety zone m | 1.8 | 5.9058 | ☺
value α 20-40 | 30 | deg | ☺
angle α | 30 | deg | 0 | 0 | 30 | α
antenna L | 14.2857 | 46.8714 | 0 | 30 | 90 | β
max spreader W | 0.42857 | 1.4061 |  |  | 60 | γ
min spreader W | 0.21429 | 0.70307
L/2 | 7.1429 | 23.4357
Hs | 7.1429 | 23.4357
Hv | 3.5714 | 11.7179 |  | useful parts
Hs + S | 8.9429 | 29.3415
Hv + S | 5.3714 | 17.6237
A | 3.1177 | 10.2291
B | 12.3718 | 40.5918
A + B | 15.4895 | 50.821
A + B + A | 18.6072 | 61.0501
| m | ft
vers: | 2011-01-24
Baker & Williamson USA
Siegfried Hari DL

## Schluckwiderstand
Berechnung des Schluckwiderstandes
Vorgaben:
Verwendung 1 Watt Widerstände
TRX Power Out: 100 Watt
Wert und Belastung Schluck-R : 390 Ohm, 35 watt
nötig: 31 mal 1 Watt Widerstände
oder | 17 mal 2 Watt Widerstände
Beispiel: Wie groß muss der Widerstandswert sein, wenn man 31 1 Watt - Widerstände parallel schaltet?
Ausgangsformel bei einer Vielzahl von gleichen Widerständen |  |  | R = Rg * N |  |  | R = 390 * Anzahl (N)
Rg = Wert d. Schluckwiderstandes hier: 390 Ohm
R = Einzelwert |  | Rg = R | R = | 12.09 | KOhm
N = Anzahl der gleichwertigen Widerstände |  | N | N = | 31 | Anzahl